## Sheet1
| Šķeldas katlu mājas izbūve Kalna iela 1a, Aizkraukles pagastā, Aizkraukles novadā | [8 empty] | Tāmes izmaksas : |  | 0
Tāme sastādīta 2022.gada
[6 empty] | Vienības izmaksas (Eur) |  |  |  |  | Kopā uz visu apjomu (Eur)
Nr. |  |  |  | laika | darba | darba |  |  |  | darbietil | darba
p. | darbu un izdevumu nosaukums | mērv. | daudz. | norma | sam. | alga | materiāli | mehan. | Kopā | pība | alga | materiāli | mehan. | Kopā
k. |  |  |  | (c/h) | likme |  |  |  |  | (c/h)
1 | Šķeldas apkures katla 0.95 MW un hidrauliskās apsaites demontāža | kpl. | 1
2 | Škeldas apkures katla 0.95 MW uzstādīšana | kpl. | 1
3 | Dūmvada pieslēguma komplekts | kpl. | 1
4 | 3-ceļu rot. vārsts 3F Dn100 atloku Kvs 225,0 čuguns, ESBE | gab | 1
5 | Izpildmeh. rot. vārstam 95-2 230V 15Nm 120s 3P ESBE | gab | 1
6 | Izplešanās tvertne apkurei ERCE-500 ELBI | gab | 1
7 | Kappes vent. 1'' i-i, ar noteci, plombējams HERZ | gab | 1
8 | Dubļu filtrs atloku Dn125 Pn16 ZETKAMA, 821A | gab | 1
9 | Dubļu filtrs atloku Dn150 Pn16 ZETKAMA, 821A | gab | 1
10 | Esošā hidrauliskās atdalītāja montāža | gab | 1
11 | Esošā tīkla apkures cirkulācijas sūkņa montāža | gab | 1
12 | frekvenču pārveidotājs PD20-4T7R5 3Ph 380V 7,5kW 17.0A IP 65 | gab | 1
13 | Spiediena devējs SP300 0-10bar 24VDC 4-20mA SAJ | gab | 1
14 | Sūknis Yonos GIGA2.0-I 80/1-8/1,5 Wilo | gab | 1
15 | Starpflanču pretv.C Dn80 Pn16 ar atsperi | gab | 1
16 | Lodveida ventilis i-i 1'' 40bar GF | gab | 2
17 | Automātiskais atgaisotājs 1'' i Zeparo ZUT | gab | 2
18 | Drošības vārsts 2" 3.0bar (29243) Prescor S1700, Flamco | gab | 1
19 | Lodveida ventilis Naval metināms Dn100 Pn25 | gab | 1
20 | Lodveida ventilis Naval metināms Dn125 Pn25 | gab | 6
21 | Lodveida ventilis Naval metināms Dn150 Pn25 | gab | 5
22 | Manometrs D100-R 1/2" 0-6bar verificēts WIKA | gab | 7
23 | Manometra ventilis 1/2" | gab | 7
24 | Spirta termometrs ar ieliktni 0-120*C 1/2''ā WATTS | gab | 2
25 | Termometrs T100 0-120*C (1/2''ā L=99mm) WATTS | gab | 2
26 | Laika apstākļu procesors WT100, Salus | kpl. | 1
27 | Tērauda caurule melna Dn100 (114x3,2) | t.m. | 6
28 | Tēr. caurule melna el. m. Dn125 (133x3.6) 6m | t.m. | 30
29 | Tēr. caurule melna el. m. Dn150 (168x4.0) 6m | t.m. | 12
30 | Tēr. caurules veidgabali (T-gab., līkumi, pārejas, vītņu gali, flanči, atloki u.c.) | kpl. | 1
31 | Tēr. caurules stiprinājumi un konsoles | kpl. | 1
32 | Siltumizol. čaula PSALCT 114x50 1.2m/gab. | t.m. | 8
33 | Siltumizol. čaula PSALCT 133x50 1.2m/gab. | t.m. | 34
34 | Siltumizol. čaula PSALCT 168x50 1.2m/gab. | t.m. | 14
35 | Siltumizolācijas montāžas palīgmateriāli (armēta izolācijas lenta, met.stieple 0,7mm, met.uzgaļi) | kpl. | 1
36 | Elektromateriāli vadības automātikas instalācijai | kpl. | 1
37 | Izpilddokumentācijas sagatavošana | kpl. | 1
38 | Siltummaiņa montāža un pieslēgšana | kpl. | 1
| Tiešās izmaksas kopā bez PVN, t. sk. darba devēja sociālais nodoklis 23,59% | [8 empty] | 0 | 0 | 0 | 0 | 0
| Izmaksas kopā bez PVN.: | [12 empty] | 0
Tāmi sastādīja ____________________________